## Sheet1
Desc | Digi-Key | Qty | Price | Total | Ref
ATmega16U2 | ATMEGA16U2-AU-ND | 1 | 3.34 | 3.34 | U1
Res 22 Ohm 1/8W 5% 0805 SMD | RNCF0805JT22R0CT-ND | 2 | 0.019 | 0.038 | R1, R2
Cap Cer 1uF 10V 10% X7R 0805 | 311-1458-1-ND | 1 | 0.09 | 0.09 | C1
Crystal 16.0 MHz 18pF Fund | CTX1085-ND | 1 | 0.32 | 0.32 | Q1
Cap Cer 15pF 50V 5% NPO 0805 | 311-1101-1-ND | 2 | 0.056 | 0.112 | C2, C3
MOSFET n-chan 40v 3.6A SOT-23-3 | IRLML0040TRPBFCT-ND | 3 | 0.331 | 0.993 | Q2, Q3, Q4
Term Block 5.08mm Vert 4pos | ED2611-ND | 1 | 0.54 | 0.54 | J2
Conn Jack Power 2.1mm | CP-102A-ND | 1 | 0.83 | 0.83 | J3
Cap Cer 10uF 10v 10% X5R 0805 | 587-1300-1-ND | 1 | 0.18 | 0.18 | C4
Res 10K Ohm 1/8W 5% 0805 SMD | 311-10KARCT-ND | 1 | 0.015 | 0.015 | R3
PCB |  | 1 | 2.79 | 2.79
Trans Wall 12VDC 2.0A Level V | T1071-P5P-ND | 1 | 13.23 | 13.23
RGB LED Strip - 60 LED/m - 1m | SFE: COM-10259 | 1 | 24.99 | 24.99
|  |  | Parts total | 6.458
|  |  | Board total | 9.248
|  |  | TOTAL | 47.468